## EKG
Comment | Description | Designator | Footprint | LibRef | Quantity | Manufacturer | Manufacturer Part Number | Pricing | Supplier | Supplier Part Number
0.1uF 0805 | Ceramic Capacitor, Multilayer, Ceramic, 50V, 10% +Tol, 10% -Tol, X7R, 15% TC, 0.1uF, Surface Mount, 0805 | C1, C2, C3, C4, C5 | C0805 - XL | 0.1uF 0805B104K500CT | 5 | Walsin Technologies | 0805B104K500CT | 1=0.0564, 10=0.0292, 100=0.0134, 1000=0.00388, 4000=0.00315, 8000=0.00305, 20000=0.00299, 40000=0.00295, 80000=0.00291, 160000=0.00289 (EUR) | TME | 0805B104K500CT
3.3uF 0805 | Ceramic Capacitor, Multilayer, Ceramic, 10V, 10% +Tol, 10% -Tol, X5R, 15% TC, 3.3uF, Surface Mount, 0805 | C6 | C0805 - XL | 3.3uF 0805X335K100CT | 1 | Walsin Technologies | 0805X335K100CT | 1=0.1894, 5=0.1297, 10=0.1085, 50=0.0684, 100=0.0569, 250=0.0462, 500=0.0407, 3000=0.0325, 45000=0.0281, 99000=0.0276 (EUR) | TME | 0805X335K100CT
1uF 0805 | Ceramic Capacitor, Multilayer, Ceramic, 25V, 10% +Tol, 10% -Tol, X7R, 15% TC, 1uF, Surface Mount, 0805 | C7 | C0805 - XL | 1uF 0805B105K250CT | 1 | Walsin Technologies | 0805B105K250CT | 1=0.1133, 10=0.027, 1000=0.0203, 3000=0.0185, 6000=0.0169, 9000=0.0154, 60000=0.0133, 75000=0.0126, 90000=0.012, 99000=0.0116 (EUR) | TME | 0805B105K250CT
22nF 0805 | Ceramic Capacitor, Multilayer, Ceramic, 50V, 10% +Tol, 10% -Tol, X7R, 15% TC, 0.022uF, Surface Mount, 0805 | C8, C9 | C0805 - XL | 22nF 0805B223K500CT | 2 | Walsin Technologies | 0805B223K500CT | 1=0.0855, 10=0.0209, 50=0.0147, 100=0.0129, 500=0.0097, 1000=0.0087, 3000=0.0075, 4000=0.0073, 8000=0.0067, 20000=0.0061 (EUR) | TME | 0805B223K500CT
LM324N | Operational Amplifier, 4 Func, 9000uV Offset-Max, BIPolar, PDIP14 | IC1 | DIP14 - socket | LM324N-Socketed | 1 | Texas Instruments | LM324N | 1=0.475, 10=0.333, 25=0.266, 100=0.238, 250=0.2, 500=0.18, 1000=0.166, 2500=0.154 (EUR) | TME | LM324N-TI
LM7805CT | Fixed Positive Standard Regulator, 5VBIPolar, PSFM3 | IC2 | TO-220-3 | LM7805CT/NOPB | 1 | Texas Instruments | LM7805CT/NOPB | 1=1.21, 45=1.13, 90=1.07, 270=0.92, 450=0.84, 540=0.81, 675=0.78, 1035=0.77 (EUR) | TME | LM7805CT/NOPB
961102-6404-AR-HDR2-SIL | Pin Strip Header 2PIN SIL | J2, J3, J7 | HDR1X2-961102-6404-AR | HDR2x1-961102-6404-AR | 3
FC681374V | DC Power Plug or Jack. Contact Resistance: 30m max. W Insulation Resistance: 100M min. at DC 500V W Dielectric Withstand Voltage: AC 500V for 1 minute | J4 | FC681374V | FC681374V | 1 | Cliff | FC681374V | 1=1.25, 20=1.09, 100=0.97, 500=0.76 (EUR) | TME | FC681374V
Green LED | 5mm Green LED | LED1 | LED 5mm THT | LED G | 1
30k 0805 | Fixed Resistor, Metal Glaze/thick Film, 0.125W, 30000ohm, 150V, 1% +/-Tol, 100ppm/Cel, Surface Mount, 0805 | R1, R2, R4, R5 | R0805 - XL | R30K ERJ-6ENF3002V | 4 | Panasonic | ERJ-6ENF3002V | 1=0.095, 10=0.0298, 50=0.0217, 100=0.0191, 500=0.0145, 1000=0.013, 5000=0.0102, 10000=0.0093, 250000=0.0088 (EUR) | TME | ERJ6ENF3002V
1K 0805 | Fixed Resistor, Metal Glaze/thick Film, 0.125W, 1000ohm, 150V, 1% +/-Tol, 100ppm/Cel, Surface Mount, 0805 | R3, R7 | R0805 - XL | R1K - RCA08051K00FKEA | 2 | Vishay Semiconductors | RCA08051K00FKEA | 10=0.0243, 50=0.0207, 100=0.0186, 500=0.0137, 1000=0.0118, 2500=0.0096, 5000=0.0082, 10000=0.007 (EUR) | TME | RCA08051K00FKEA
19K1 | Fixed Resistor, Metal Glaze/thick Film, 0.125W, 19100ohm, 150V, 1% +/-Tol, 100ppm/Cel, Surface Mount, 0805 | R6 | R0805 - XL | R19K1 ERJ-6ENF1912V | 1 | Panasonic | ERJ-6ENF1912V | 1=0.1045, 10=0.0287, 50=0.0228, 100=0.0205, 5000=0.0089, 10000=0.0086 (EUR) | TME | ERJ6ENF1912V
60K4 8085 | Fixed Resistor, Metal Glaze/thick Film, 0.125W, 60400ohm, 150V, 1% +/-Tol, 100ppm/Cel, Surface Mount, 0805 | R8, R9 | R0805 - XL | R60K4 ERJ-6ENF6042V | 2 | Panasonic | ERJ-6ENF6042V | 1=0.0441, 50=0.0255, 100=0.0224, 250=0.0185, 500=0.0159, 1000=0.0136, 3000=0.0104, 5000=0.009, 10000=0.0086 (EUR) | TME | ERJ6ENF6042V
SS22F03-G6 | Slide switch DPDT 0.5A/50V | S1 | SWDPDT-S22F03-G6 | SW-SS22F03-G6 | 1 | Ninigi | SS22F03-G6 | 2=0.358, 5=0.303, 20=0.285, 100=0.257, 500=0.229 (EUR) | TME | SS22F03-G6